## 表02工程项目招标控制价汇总表1-1
工程项目汇总表
工程名称:殡仪馆出入口道闸安装工程 |  |  | 第1页 共1页
序号 | 单项工程名称 | 金额(元) | 其中
|  |  | 暂估价 (元) | 安全文明 施工措施 费(元) | 规费 (元)
1 | 殡仪馆出入口道闸安装工程
合 计
注：本表适用于工程项目招标控制价或投标价的汇总

## 表04单位工程招标控制价汇总表1-1
单位工程投标报价汇总表
工程名称:殡仪馆出入口道闸安装及配套工程 |  | 标段： | 第1页 共1页
序 号 | 汇 总 内 容 |  | 金额(元) | 其中： 材料设备暂估价 (元)
1 | 分部分项工程费
1.1 | 殡仪馆主入口
1.2 | 殡仪馆西侧出入口
1.3 | 殡仪馆收殓通道（北侧）
1.4 | 其他配套
2 | 措施项目费
2.1 | 其中：混凝土、钢筋混凝土模板及支架费
2.2 | 安全文明施工措施费
2.3 | 履约担保手续费、赶工措施费
2.4 | 其它措施项目费 预算编制费 |  | 2000
3 | 其它项目费
3.1 | 计日工
3.2 | 总承包服务费
3.3 | 发包人供应材料费
4 | 规费
5 | 不含税建安工程造价
6 | 应纳税费
6.1 | 增值税应纳税额
6.2 | 城市维护建设税、教育费附加及地方教育费附加
含税建安工程造价=1+2+3+4+6-3.3
注：本表适用于单位工程招标控制价或投标价的汇总，如无单位工程划分，单项工程也使用本表汇总。

## 分部分项工程量清单报价表（含子定额）1-2
分部分项工程量清单报价表
工程名称:殡仪馆出入口道闸安装工程 |  |  |  |  | 第1页，共3页
序号 | 子目编号 | 子目名称 | 项目特征 | 单位 | 工程量 | 综合单价 | 合价
殡仪馆主入口
1 | OA00100100101 | 道闸及相关设备 | 1.识别：入识别,出不识别 2.自动道闸：栅栏杆、地处理器及相关线路安装； 3.地处理器规格：JSDZ0207A-05-L-G； 4.控制机规格：JSKT6030B-变焦； 5.人工安装，调试。 | 项 | 1
| OA001-1 | 栅栏杆（规格：6m长、0.8m高） |  | 个 | 2
| OA001-2 | 地处理器 安装及调试 |  | 个 | 2
| OA001-3 | 控制机（含：LED显示屏、地感、一体化机箱、高清一体机等） |  | 套 | 2
| OA001-4 | 其他线路安装 |  | 项 | 1
殡仪馆西侧出入口
2 | OA00100100102 | 道闸及相关设备 | 1.识别：出入均识别； 2.自动道闸：栅栏杆、地处理器及相关线路安装； 3.地处理器规格：JSDZ0207A-05-L-G； 4.控制机规格：JSKT6030B-变焦； 5.人工安装，调试。 | 项 | 1
| OA002-1 | 栅栏杆（规格：6m长、1.2m高） |  | 个 | 2
| OA002-2 | 地处理器 安装及调试 |  | 个 | 2
| OA002-3 | 控制机（含：LED显示屏、地感、一体化机箱、高清一体机等）安装及调试 |  |  | 2
| OA002-4 | 其他线路铺设 |  | 项 | 1
殡仪馆收殓通道（北侧）
3 | OA00100100103 | 道闸及相关设备 | 1.控制：遥控控制； 2.自动道闸：栅栏杆、地处理器及相关线路安装； 3.地处理器规格：JSDZ0207A-05-L-G； 4.人工安装，调试。 | 项 | 1
| OA003-1 | 栅栏杆（规格：6m长、0.8m高） |  | 个 | 2
| OA003-2 | 地处理器 安装及调试 |  | 个 | 2
分部分项工程量清单报价表
工程名称:殡仪馆出入口道闸安装及配套工程 |  |  |  |  | 第2页，共3页
序号 | 子目编号 | 子目名称 | 项目特征 | 单位 | 工程量 | 综合单价 | 合价
| OA003-3 | 其他线路铺设 |  | 项 | 1
其他配套
4 | OA00100100104 | 识别配置系统 | 1.网络高清摄像机：JS-NG510-3E4-3F-1080P-含护罩； 2.摄像机立柱组件：PJ1627-D.01； 3.摄像机立柱配件包：PJ1627； 4.摄像机联接组件：PJ1627.03。 5.摄像机抱箍支架组件：PJ1627； 6.高亮补光灯：TVS-LED12B-20W-360度支架。 | 项 | 1
| OA004-1 | 网络高清摄像机 安装及调试 |  | 个 | 3
| OA004-2 | 摄像机立柱组件 安装及调试 |  | 个 | 3
| OA004-3 | 摄像机立柱配件包 安装及调试 |  | 个 | 3
| OA004-4 | 摄像机联接组件 安装及调试 |  | 个 | 3
| OA004-5 | 摄像机抱箍支架组件 安装及调试 |  | 个 | 3
| OA004-6 | 高亮补光灯 安装及调试 |  | 个 | 3
5 | OA00100100105 | 岗亭配置系统 | 1.千兆交换机：交换机H3C 1208-CN； 2.电源控制箱：JS491； 3.电源插座：10A-250V； 4.线路安装； 5.套管安装； 6.路面破除； 7.人工挖管线沟并恢复。 | 项 | 1
| OA005-1 | 千兆交换机 安装及调试 |  | 个 | 2
| OA005-2 | 电源控制箱 含开关（1路漏电开关，5路空气开关）等 安装及调试 |  | 个 | 4
| OA005-3 | 电源插座 安装 |  | 个 | 4
| OA005-4 | 线路安装 4*2.5mm2电缆线 |  | m | 180
| OA005-5 | 套管安装 PVC￠3.2套管 |  | m | 180
| OA005-6 | 路面破除 机械切缝（宽6cm深15cm）埋线及回填 |  | m | 40
| OA005-7 | 挖管线沟（绿化区挖土并恢复0.4m深） |  | m | 46
分部分项工程量清单报价表
工程名称:殡仪馆出入口道闸安装工程 |  |  |  |  | 第3页，共3页
序号 | 子目编号 | 子目名称 | 项目特征 | 单位 | 工程量 | 综合单价 | 合价
6 | OA00100100106 | 通讯系统 | 1.单模光纤收发器：HX5208； 2.单模光纤跳线：ST-SC； 3.光纤耦合器：10A-250V； 4.光纤尾纤：单模光纤尾纤； 5.光纤终端盒：光纤终端盒-8口； 6.设别配置包及相关配套软件。 | 项 | 1
| OA006-1 | 单模光纤收发器 安装及调试 |  | 套 | 2
| OA006-2 | 单模光纤收发器 安装及调试 |  | 台 | 2
| OA006-3 | 光纤耦合器 安装及调试 |  | 台 | 2
| OA006-4 | 光纤尾纤 安装及调试 |  | 台 | 4
| OA006-5 | 光纤终端盒 安装及调试 |  | 套 | 2
| OA006-6 | 设别配置包及相关配套软件 安装及调试 |  | 项 | 1
7 | 010804007001 | 不锈钢电控门 |  | 樘 | 1
| 010006-1 | 304#不锈钢定制电控门（带不锈钢门框） |  | m2 | 3.38
| 3049-52 | 电控门锁及安装 |  | 套 | 1
|  | 合 计 |  |  |  |  | 0

## 表10措施项目清单与计价汇总表1-1
措施项目清单与计价汇总表
工程名称:殡仪馆出入口道闸安装及配套工程 |  | 标段： | 第1页 共1页
序号 | 项目名称 |  | 金额(元)
1 | 安全文明施工措施费
1.1 | 临时设施费
1.2 | 安全施工费
1.3 | 文明施工费
1.4 | 环境保护费
2 | 履约担保手续费
3 | 夜间施工费
4 | 赶工措施费
5 | 冬雨季施工费
6 | 已完成工程及设备保护费
7 | 地上地下设施及建筑物的临时保护费
8 | 混凝土、钢筋混凝土模板及支架费
9 | 二次搬运费
10 | 脚手架费
11 | 垂直运输机械费
12 | 大型机械设备进出场及安拆费
13 | 施工排水、降水费
14 | 专业工程措施项目费
14.1 | 组装平台
14.2 | 设备、管道施工的防冻和焊接保护措施
14.3 | 压力容器和高压管道的检验
14.4 | 焦炉施工大棚
14.5 | 焦炉供炉、热态工程
14.6 | 管道安装后的充气保护措施
14.7 | 隧道内施工的通风、供水、供电、供气照明及通讯设施
14.8 | 长输管道施工措施
14.9 | 格架式抱杆
15 | 预算编制费用
合 计
注：专业工程措施项目费可根据工程实际在本表中补充。

## 表12规费税金项目清单与计价表1-1
规费税金项目清单与计价表
工程名称:殡仪馆出入口道闸安装及配套工程 |  | 标段： | 第1页 共1页
序号 | 项目名称 | 计算基础 | 费率(%) | 金额(元)
1 | 规费
1.1 | 社会保险费 | (A1+A2+A3) | 2.49
(1) | 失业保险费 | (A1+A2+A3) | 1.86
(2) | 养老保险费 | (A1+A2+A3) | 0.25
(3) | 工伤保险费 | (A1+A2+A3) | 0.18
(4) | 医疗保险费 | (A1+A2+A3) | 0.19
(5) | 生育保险费 | (A1+A2+A3) | 0.01
1.2 | 住房公积金 | (A1+A2+A3) | 2.3
1.3 | 工程排污费 | (A1+A2+A3) | 0.33
1.4 | 其他
2 | 应纳税费
2.1 | 增值税应纳税额 | A5 | 3
2.2 | 城市维护建设税、教育费附加及地方教育费附加 | A61 | 12
合 计