## 设备及安装运维费及技术服务服务
报价单（1年服务期）
项目名称 |  | 深圳市救助站两栋值班配套用房房屋动态监测预警服务 |  |  | 供应商
报价日期 |  |  |  |  | 联系人
报价有效期 |  |  |  |  | 电话
序号 | 分项名称 | 性能配置 | 单位 | 数量 | 单价（元） | 总价 | 备注
（元 ）
一、监测费
1 | 静力水准仪 | 主要观测地质条件变化或地基基础的不均匀沉降引起的建筑结构变形，4个监测点，每日采集沉降数据，合计采集360日*4点=1440点次,取定额单价5折计 | 点次 | 1440 |  |  | 所用设备量程满足0~1000mm；基本误差±0.3%FS；
2 | 倾斜传感器 | 主要观测建筑主体结构的整体倾斜变化，合计10个监测点，按照每周采集一次数据，全年采集48次，合计采集480点次，取定额单价1折计 | 点次 | 480 |  |  | 所用设备满足双向测量功能，量程：±10°；精度：≤0.01°；采用微功耗无线供电技术，可支持2年用电需求，性能稳定适宜长期监测
3 | 裂缝监测 | 采用游标卡尺进行人工量测，精度至0.1mm，每月2次，合计4条裂缝，全年96点次 | 点次 | 96 |  |  | /
二、监测设备安装与运维
5 | 设备安装及耗材费 | 含安装人工费、调试费、安全防护费、保险费等，以及热镀锌支架、不锈钢膨胀螺栓、通讯电缆及PVC线管、电力电缆及PVC线管、电表及电表箱，避雷接地系统等费用 | 点 | 14
6 | 数据流量费 | 1年服务期，满足沉降、倾斜高频监测数据及监测原始数据无线传输 | 套 | 2 |  |  | 配套智能数据采集箱使用
7 | 运维及质保 | 1年期软硬件系统运行、维护、质保、检修及更换；服务期满免费拆除设备；应急事件24h技术人员到场； | 项 | 1
三、专业监测预警咨询服务
8 | 人工巡检 | 人工安全巡检，1次/月，当台风、连续暴雨或数据异常情况下，及时组织专家踏勘，详细记录现场情况 | 人天 | 24 |  |  | 人工巡检频率为1次/月，全年12次，每次需要2人工作1日，合计24人日
9 | 监测预警 | 每日/周定期监测报表、季度总结报告；台风、暴雨天气下24小时后台值守；监测预警情况下出具预警快报，并2小时内组织专家到达现场，做好综合险情研判 | 人天 | 48 |  |  | 每月安排2人编制并推送监测成果（日、周报表）及数据异常情况下的预警快报，按照每次需要2日计，全年合计48人日
10 | 监测信息化平台服务 | 1、提供本项目监测管理系统，可以实现按照楼栋、测点、监测指标查看监测数据，监测初始值维护，提供监测警戒值，并进行趋势分析；2、监测数据智能运算、智能预警、实时推送 | 项 | 1 |  |  | 可根据要求将监测数据接入深圳市房屋安全风险管理平台
11 | 费用合计（含税点6%）
1、本项目监测工期1年，采取以自动化监测为主，人工监测辅助复核的监测方式，在台风、连续暴雨或数据异常情况下监测频率最高加密至1次/30分钟。 2、监测费依据《 广东省房屋建筑和市政工程工程质量安全检测收费指导价》（粤建检协[2015]8号） 3、专业监测预警服务费依据《计价格［1999］1283号 国家计委关于建设项目前期工程咨询收费暂行规定》，同时参考了我院承担同类型房屋监测项目的收费依据