## 表 02 工程项目招标控制价汇总表
工程项目招标控制价汇总表
工程名称：殡仪馆业务大厅办事窗口改造提升项目 |  |  |  | 第 1 页 共 1 页
序号 | 单项工程名称 | 金额(元) | 其中
|  |  | 暂估价(元) | 安全文明施工措施费(元) | 规费(元)
1 | 殡仪馆业务大厅办事窗口改造提升项目
合 计
注：本表适用于工程项目招标控制价或投标价的汇总。

## 表 03 单项工程招标控制价汇总表
单项工程招标控制价汇总表
工程名称：殡仪馆业务大厅办事窗口改造提升项目 |  |  |  | 第 1 页 共 1 页
序号 | 单项工程名称 | 金额(元) | 其中
|  |  | 材料设备 暂估价(元) | 安全文明施工措施费(元) | 规费(元)
1 | 殡仪馆业务大厅办事窗口改造提升项目
合 计
注：本表适用于单项工程招标控制价或投标价的汇总。

## 表 04 单位工程招标控制价汇总表
单位工程招标控制价汇总表
工程名称：殡仪馆业务大厅办事窗口改造提升项目 |  | 标段： | 第 1 页 共 1 页
序号 | 汇 总 内 容 |  | 金额(元) | 其中： 材料设备暂估价 (元)
1 | 分部分项工程费
2 | 措施项目费
2.1 | 其中：混凝土、钢筋混凝土模板及支架费
2.2 | 安全文明施工措施费
2.3 | 履约担保手续费、赶工措施费
2.4 | 其它措施项目费
3 | 其他项目费
3.1 | 计日工
3.2 | 总承包服务费
3.3 | 发包人供应材料费
4 | 规费
5 | 不含税建安工程造价
6 | 应纳税费
6.1 | 增值税应纳税额
6.2 | 城市维护建设税、教育费附加及地方教育费附加
含税建安工程造价=5+6
注：本表适用于单位工程招标控制价或投标价的汇总，如无单位工程划分，单项工程也使用本表汇总。

## 表 08A 分部分项工程量清单与计价表
分部分项工程量清单与计价表 （适用于工程量清单计价）
工程名称：殡仪馆业务大厅办事窗口改造提升项目 |  |  | 标段： |  |  | 第 1 页 共 4 页
序号 | 项目编码 | 项目名称 | 项目特征描述 | 计量单位 | 工程量 | 金额(元)
[6 empty] | 综合单价 | 合价 | 材料设备暂估合价
整个工程
1 | 011614002001 | 柜体拆除 | 1.现有前台拆除； 2.规格：（4400+5650）*1200*（700+900）mm； 3.垃圾装袋. 4.具体详见招标文件，满足施工规范要求 | m | 12.06
2 | 011501001001 | 大理石柜台 | 1.台面及外立面包白玉兰米黄天然大理石 （20mm厚），边、角磨小圆边； 2.外尺寸：（14900+3600）*1200*810mm； 3.实木多层板18mm打底，黄胡桃免漆板18mm柜体，带键盘抽屉； 4.具体详见招标文件，满足施工规范要求 | m2 | 22.2
3 | 011207001001 | 不锈钢装饰板1 | 1.柜台外支撑隔断包不锈钢装饰板（304#玫瑰金1.2mm厚）； 2.规格：（400+60+400）*730，直角折边； 3.具体详见招标文件，满足施工规范要求 | m2 | 11.01
4 | 011501B002001 | 多层实木电脑主机柜 | 1.黄胡桃免漆板（15mm厚）定制主机柜； 2.柜底带4个轮（DN40)； 3.外尺寸：610长*500宽*610高（mm）； 4.具体详见招标文件，满足施工规范要求 | 个 | 12
5 | 011207001002 | 装饰板修复 | 1.实木装饰板（索色胡桃木）； 2.局部墙面拆旧装新； 3.具体详见招标文件，满足施工规范要求 | m2 | 1.3
6 | 011616B005001 | 线路拆除 | 1.电源线路保护性拆除； 2.原柜台内线路； 3.线路整理. 4.具体详见招标文件，满足施工规范要求 | 项 | 1
7 | 010103002001 | 建筑垃圾清运 | 1.建筑垃圾人工装车清运； 2.8m3/车，运距35KM. 3.具体详见招标文件，满足施工规范要求 | 车次 | 1
本页小计
分部分项工程量清单与计价表 （适用于工程量清单计价）
工程名称：殡仪馆业务大厅办事窗口改造提升项目 |  |  | 标段： |  |  | 第 2 页 共 4 页
序号 | 项目编码 | 项目名称 | 项目特征描述 | 计量单位 | 工程量 | 金额(元)
[6 empty] | 综合单价 | 合价 | 材料设备暂估合价
8 | 030411004001 | 线路1（UPS接出） | 1.金龙羽电线4mm2； 2.管内穿线； 3.安装固定在天花、柜体内. 4.具体详见招标文件，满足施工规范要求 | m | 714
9 | 030411001001 | 套管1（UPS接出） | 1.联塑阻燃线管DN25； 2.管内穿线； 3.安装固定在天花、柜体内. 4.具体详见招标文件，满足施工规范要求 | m | 159
10 | 030411001002 | 线管2（强电井接出） | 1.金龙羽电线4mm2； 2.管内穿线； 3.安装固定在天花、柜体内. 4.具体详见招标文件，满足施工规范要求 | m | 838
11 | 030411001003 | 套管2 | 1.联塑阻燃线管DN25； 2.管内穿线； 3.安装固定在天花、柜体内. 4.具体详见招标文件，满足施工规范要求 | m | 179.64
12 | 030502007001 | 网线 | 1.网络线路 6类非屏蔽； 2.管内穿线； 3.安装固定在天花、柜体内. 4.具体详见招标文件，满足施工规范要求 | m | 1080
13 | 030411001004 | 套管3（网络线柜接出） | 1.金龙羽电线4mm2； 2.管内穿线； 3.安装固定在天花、柜体内. 4.具体详见招标文件，满足施工规范要求 | m | 216
14 | 030404035001 | 插座 | 1.公牛牌一开十孔插座； 2.带开关； 3.安装固定在柜体内. 4.具体详见招标文件，满足施工规范要求 | 个 | 48
15 | 030404035002 | 网络/电话插座 | 1.网络/电话插座； 2.安装固定在柜体内. 3.具体详见招标文件，满足施工规范要求 | 个 | 30
16 | 011610002001 | 玻璃门拆除 | 1.钢化玻璃门保护性拆除； 2.存放至甲方范围内指定位置. 3.具体详见招标文件，满足施工规范要求 | m2 | 7.92
本页小计
分部分项工程量清单与计价表 （适用于工程量清单计价）
工程名称：殡仪馆业务大厅办事窗口改造提升项目 |  |  | 标段： |  |  | 第 3 页 共 4 页
序号 | 项目编码 | 项目名称 | 项目特征描述 | 计量单位 | 工程量 | 金额(元)
[6 empty] | 综合单价 | 合价 | 材料设备暂估合价
17 | 010807001001 | 铝合金固定玻璃窗安装[6+6双层钢化安全玻璃] | 1.铝合金边框固定玻璃窗安装； 2.地面门槛石开槽； 3.固定窗规格:3000*2400mm； 4.玻璃:6+6双层钢化夹胶安全玻璃. 5.具体详见招标文件，满足施工规范要求 | m2 | 7.92
18 | 030404017001 | 控制电箱 | 1.室内钢电箱； 2.内含开关：63A漏电保护开关1个，32A空气开关8个，16A空气开关8个； 3.规格:600*450*350mm； 4.安装固定在墙面上. 5.具体详见招标文件，满足施工规范要求 | 套 | 2
19 | 011615001001 | 台面开孔1 | 1.柜台水磨开孔； 2.台面开孔DN60； 3.磨圆抛光. 4.具体详见招标文件，满足施工规范要求 | 个 | 12
20 | 011615001002 | 台面开孔2 | 1.柜台水磨开孔； 2.台面中间隔断开孔DN40； 3.磨圆抛光. 4.具体详见招标文件，满足施工规范要求 | 个 | 24
21 | 011707007001 | 成品保护(保护膜) | 1.类型规格：地面墙面保护膜； 2.材料：保护膜材料综合考虑； 3.做法：清扫表面、铺设、拆除成品保护、材料清理归堆、清洁表面； 4.具体详见招标文件，满足施工规范要求 | m2 | 120
22 | 011710B001001 | 施工围挡及喷绘布安装（室内围挡） | 1.材质及安装：须采用1.0mm厚75型系列轻钢龙骨制作安装，竖龙骨间距为400mm、横龙骨间距为600mm； 2.板材安装要求：室内围挡采用纸面石膏板单面安装； 3.围挡应封闭至顶或加盖； 4.喷绘画面由甲方提供，施工方制作并安装. 5.具体详见招标文件，满足施工规范要求 | m2 | 64.8
本页小计
分部分项工程量清单与计价表 （适用于工程量清单计价）
工程名称：殡仪馆业务大厅办事窗口改造提升项目 |  |  | 标段： |  |  | 第 4 页 共 4 页
序号 | 项目编码 | 项目名称 | 项目特征描述 | 计量单位 | 工程量 | 金额(元)
[6 empty] | 综合单价 | 合价 | 材料设备暂估合价
23 | 011510B002001 | 地面开槽 | 1.瓷砖块料地面开槽； 2.开槽尺寸：200宽*100深（mm)； 3.槽内刷防水涂料 三遍； 4.垃圾装袋，统一清运. 5.具体详见招标文件，满足施工规范要求 | m | 9
24 | 030413002001 | 不锈钢线槽 | 1.304#不锈钢线槽 1.2mm厚 磨砂面； 2.规格：200宽*100深（mm)； 3.地面暗埋； 4.缝隙打胶密封. 5.具体详见招标文件，满足施工规范要求 | m | 9
25 | 011102003001 | 块料地面 | 1.微晶石地面砖 新中源牌； 2.规格：800*800mm； 3.水泥铺贴； 4.美缝处理. 5.具体详见招标文件，满足施工规范要求 | m2 | 5.12
26 | 030701003001 | 空调柜机移位 | 1.10P空调柜机移动8m； 2.空调铜管加长8m、铜管配线加长8m、保温棉加长8m； 3.柜机安装. 4.具体详见招标文件，满足施工规范要求 | 项 | 2
27 | 030701003002 | 冷凝提升泵 | 1.wipcool冷凝提升泵； 2.50L/H 扬长10m； 3.天花内安装. 4.具体详见招标文件，满足施工规范要求 | 项 | 8
28 | 011501001002 | 亚克力板（高透明） | 1.台面压板：高透明亚克力板3mm厚（磨边）； 2.尺寸：内台面500*720、外台面400*500mm； 3.具体详见招标文件，满足施工规范要求 | m2 | 22.2
分部小计
本页小计
合 计

## 表 10 措施项目清单与计价汇总表
措施项目清单与计价汇总表
工程名称：殡仪馆业务大厅办事窗口改造提升项目 |  | 标段： |  | 第 1 页 共 1 页
序号 | 项 目 名 称 |  | 金额(元)
1 | 安全文明施工措施费
1.1 | 安全文明施工措施费(按费率计算)
1.2 | 其他安全文明施工措施(按清单列项)
1.2.1 | 施工临时围挡费
1.2.2 | 基坑内场地硬地化
1.3 | 产业工人职业训练专项经费
2 | 履约担保手续费
3 | 夜间施工增加费
4 | 赶工措施费
5 | 冬雨季施工费
6 | 已完成工程及设备保护费
7 | 地上地下设施及建筑物的临时保护费
8 | 混凝土、钢筋混凝土模板及支架费
9 | 二次搬运费
10 | 脚手架费
11 | 垂直运输机械费
12 | 大型机械设备进出场及安拆费
13 | 施工排水、降水费
14 | 专业工程措施项目费
14.1 | 土方支护结构
15 | 其他
合 计
注：专业工程措施项目费可根据工程实际在本表中补充。

## 表 14 规费、应纳税费项目清单与计价表
规费、应纳税费项目清单与计价表
工程名称：殡仪馆业务大厅办事窗口改造提升项目 |  | 标段： | 第 1 页 共 1 页
序号 | 项目名称 | 计算基础 | 费率(%) | 金额(元)
1 | 规费 | (分部分项工程费+措施项目费+其他项目费)中的人工费 | 18
2 | 应纳税费 | 应纳税费合计
2.1 | 增值税应纳税额 | 分部分项工程费+措施项目费+其他项目费+规费-发包人供应材料费 | 3.02
2.2 | 城市维护建设税、教育费附加及地方教育费附加 | 增值税应纳税额 | 12
合 计