## 表 03 单项工程招标控制价汇总表
单项工程招标控制价汇总表
工程名称：追思苑祭拜场所消防整改及配套区域设施完善项目 |  |  |  | 第 1 页 共 1 页
序号 | 单项工程名称 | 金额(元) | 其中
|  |  | 材料设备 暂估价(元) | 安全文明施工措施费(元) | 规费(元)
1 | 追思苑祭拜场所消防整改及配套区域设施完善项目
合 计
注：本表适用于单项工程招标控制价或投标价的汇总。

## 表 04 单位工程招标控制价汇总表
单位工程招标控制价汇总表
工程名称：追思苑祭拜场所消防整改及配套区域设施完善项目 |  | 标段： | 第 1 页 共 1 页
序号 | 汇 总 内 容 |  | 金额(元) | 其中： 材料设备暂估价 (元)
1 | 分部分项工程费
1.1 | 一、祭拜场增设消防栓
1.2 | 二、园区设施改造升级项目
2 | 措施项目费
2.1 | 其中：混凝土、钢筋混凝土模板及支架费
2.2 | 安全文明施工措施费
2.3 | 履约担保手续费、赶工措施费
2.4 | 其它措施项目费
3 | 其他项目费
3.1 | 计日工
3.2 | 总承包服务费
3.3 | 发包人供应材料费
4 | 规费
5 | 不含税建安工程造价
6 | 应纳税费
6.1 | 增值税应纳税额
6.2 | 城市维护建设税、教育费附加及地方教育费附加
含税建安工程造价=5+6
注：本表适用于单位工程招标控制价或投标价的汇总，如无单位工程划分，单项工程也使用本表汇总。

## 表 08A 分部分项工程量清单与计价表
分部分项工程量清单与计价表 （适用于工程量清单计价）
工程名称：追思苑祭拜场所消防整改及配套区域设施完善项目 |  |  | 标段： |  |  | 第 1 页 共 7 页
序号 | 项目编码 | 项目名称 | 项目特征描述 | 计量单位 | 工程量 | 金额(元)
[6 empty] | 综合单价 | 合价 | 材料设备暂估合价
一、祭拜场增设消防栓
1 | 030901011001 | 室外消火栓 | 1.室外消防栓ss100/65-3C 2.安装固定在混凝土地面上 3.具体详见招标文件，满足施工规范要求 | 个 | 3
2 | 030901002001 | 消防水管 | 1.镀锌管DN100 4.5mm厚 2.油漆：底漆两遍，面漆三遍 3.含弯头等配件，管箍固定1个/m 4.安装固定在绿化带及挡土墙边 5.具体详见招标文件，满足施工规范要求 | m | 92
3 | 031003001001 | 蝶阀 | 1.不锈钢蝶阀DN100 2.含法兰、弯头等配件 3.管箍固定 4.安装固定在绿化带及挡土墙边 5.具体详见招标文件，满足施工规范要求 | 个 | 3
4 | 010101002001 | 混凝土路面开挖及恢复 | 1.人工凿除块料地面 2.人工凿除地面混凝土20cm厚 3.二三类土挖沟槽400*600mm 4.管沟恢复：粗砂回填，混凝土恢复 5.具体详见招标文件，满足施工规范要求 | m | 6
5 | 010101002002 | 绿化带开挖及恢复 | 1.人工挖沟槽 2.二三类土开挖挖沟槽400*500mm 3.管沟恢复：土方恢复 4.具体详见招标文件，满足施工规范要求 | m | 28
6 | 000101001001 | 不锈钢围挡 | 1.304#不锈钢护栏围挡（竖装）2.2m高 2.磨砂(拉丝）不锈钢管：主管60*60*2mm 1个/4m；次管50*50*1.2mm厚；小管38*38*1.2mm厚 3.横向连接管38*38*1.2mm，错层连接 4.安装固定在混凝土地面上 5.具体详见招标文件，满足施工规范要求 | m2 | 87.12
本页小计
分部分项工程量清单与计价表 （适用于工程量清单计价）
工程名称：追思苑祭拜场所消防整改及配套区域设施完善项目 |  |  | 标段： |  |  | 第 2 页 共 7 页
序号 | 项目编码 | 项目名称 | 项目特征描述 | 计量单位 | 工程量 | 金额(元)
[6 empty] | 综合单价 | 合价 | 材料设备暂估合价
7 | 010802001001 | 不锈钢平开门 | 1.304#不锈钢平开门 800宽*（1800+400）高 2.磨砂不锈钢管：主管60*60*2mm ；次管50*50*1.2mm厚；小管38*38*1.2mm厚 3.配备锁具2套，含相关配件 4.具体详见招标文件，满足施工规范要求 | m2 | 1.76
8 | 010802001002 | 不锈钢平开门 | 1.304#不锈钢平移门 1800宽*2000高 2.磨砂不锈钢管：主管60*60*2mm ；次管50*50*1.2mm厚；小管38*38*1.2mm厚 3.配备锁具2套，含相关配件 4.具体详见招标文件，满足施工规范要求 | m2 | 3.6
分部小计
二、园区设施改造升级项目
9 | 010802001003 | 钢架安装 | 1.镀锌方通60*60*5mm 焊接安装 2.安装固定在原有钢架上 3.材料运输及加工 4.具体详见招标文件，满足施工规范要求 | m | 36
10 | 010802001004 | 不锈钢顶棚 | 1.304#不锈钢顶棚 2.压花不锈钢板 1.5mm厚 3.焊接安装，固定在钢架上及周边弧形墙面，边缘需加工处理 4.具体详见招标文件，满足施工规范要求 | m2 | 33.44
11 | 011302001001 | 铝合金天花吊顶 | 1.铝合金扣板天花吊顶 600*600*0.8mm 2.铝合金轻钢龙骨，固定在钢架下 3.整体区域弧形，天花边缘需加工处理，配铝合金收边条 4.具体详见招标文件，满足施工规范要求 | m2 | 62
12 | 030412001001 | 天花平板灯 | 1.天花平板灯 LED嵌入式 2.600*600mm 60W 中性光；品牌：佛山照明 3.安装固定在天花平面 4.具体详见招标文件，满足施工规范要求 | 个 | 9
本页小计
分部分项工程量清单与计价表 （适用于工程量清单计价）
工程名称：追思苑祭拜场所消防整改及配套区域设施完善项目 |  |  | 标段： |  |  | 第 3 页 共 7 页
序号 | 项目编码 | 项目名称 | 项目特征描述 | 计量单位 | 工程量 | 金额(元)
[6 empty] | 综合单价 | 合价 | 材料设备暂估合价
13 | 030411004001 | 电线 | 1.强电线路 2.5mm2 2.品牌：金龙羽 3.管内穿线 4.具体详见招标文件，满足施工规范要求 | m | 420
14 | 030411001001 | 套管 | 1.PVC阻燃线管 DN25 2.品牌：联塑 3.安装固定在天花内钢架下 4.具体详见招标文件，满足施工规范要求 | m | 80
15 | 030404019001 | 漏电保护开关 | 1.漏电保护开关 32A 2.品牌：正泰 3.安装在室内配电箱内 4.具体详见招标文件，满足施工规范要求 | 个 | 2
16 | 030404019002 | 开关 | 1.开关（双联） 2.品牌：西蒙 3.安装在墙面 4.具体详见招标文件，满足施工规范要求 | 个 | 1
17 | 011506001001 | 布幔 | 1.圆形布幔（防水布） 2.整体打印喷绘 3.铺贴及固定在天花上 4.具体详见招标文件，满足施工规范要求 | m2 | 33
18 | 011506001002 | 移动公厕粪箱清理 | 1.移动卫生间箱体后方板材切割、保护性拆除 2.人工冲洗粪箱、清理 3.具体详见招标文件，满足施工规范要求 | 项 | 1
19 | 011506001003 | 蹲位改造 | 1.拆除现有马桶 2.安装不锈钢一体式蹲厕 3.粪箱内固定钢架承重蹲厕 4.蹲厕地坪不锈钢钢板焊接 5.地面防水处理. 6.具体详见招标文件，满足施工规范要求 | 个 | 4
20 | 031001001001 | 给水管 | 1.DN25给水管驳接； 2.暗埋在墙体内； 3.含直接、弯头等配件 4.墙面板材保护性拆除及恢复； 5.具体详见招标文件，满足施工规范要求 | m | 12
本页小计
分部分项工程量清单与计价表 （适用于工程量清单计价）
工程名称：追思苑祭拜场所消防整改及配套区域设施完善项目 |  |  | 标段： |  |  | 第 4 页 共 7 页
序号 | 项目编码 | 项目名称 | 项目特征描述 | 计量单位 | 工程量 | 金额(元)
[6 empty] | 综合单价 | 合价 | 材料设备暂估合价
21 | 031001001002 | 排污管1 | 1.DN75排水管驳接 2.蹲厕下方接出至卫生间后方，做U型水封 3.含直接、弯头等配件 4.粘接，固定在地面钢架支座上 5.具体详见招标文件，满足施工规范要求 | m | 8
22 | 031001001003 | 排污管2 | 1.DN150排水管驳接 2.蹲厕后排污管驳接至主管上，接入化粪池 3.含直接、弯头等配件 4.粘接，固定在地面钢架支座上 5.具体详见招标文件，满足施工规范要求 | m | 11
23 | 031004008001 | 蹲厕水箱 | 1.蹲便器冲水箱（箭牌） 2.含角阀，水管等配件 3.固定在墙面上 4.具体详见招标文件，满足施工规范要求 | 个 | 4
24 | 031004008002 | 马桶冲洗喷枪 | 1.马桶冲洗喷枪（九牧） 2.不锈钢材质，含角阀等配件 3.固定在墙面上 4.具体详见招标文件，满足施工规范要求 | 个 | 4
25 | 031004008003 | 化粪池 | 1.玻璃钢化粪池2.5m3 2.拆除原有旧化粪池 3.安装在地下，顶部离地30cm 4.恢复地面，各管口密封 5.具体详见招标文件，满足施工规范要求 | 个 | 1
26 | 031001001004 | 排污管3 | 1.DN75排水管驳接 2.化粪池接出至绿化带，末端钻孔DN32 0.8m/个 3.含直接、弯头等配件 4.粘接，固定在地面钢架支座上 5.具体详见招标文件，满足施工规范要求 | m | 22
27 | 031004008004 | 管沟开挖 | 1.绿化带内人工挖管沟 二三类土 2.开挖宽40cm、深50-65cm 3.土方就地回填 4.自化粪池至绿化带边缘 5.具体详见招标文件，满足施工规范要求 | m | 22
本页小计
分部分项工程量清单与计价表 （适用于工程量清单计价）
工程名称：追思苑祭拜场所消防整改及配套区域设施完善项目 |  |  | 标段： |  |  | 第 5 页 共 7 页
序号 | 项目编码 | 项目名称 | 项目特征描述 | 计量单位 | 工程量 | 金额(元)
[6 empty] | 综合单价 | 合价 | 材料设备暂估合价
28 | 011102003001 | 块料铺贴 | 1.道路面层铺贴 2.拆除原有破损面层 3.铺贴花岗岩石材 30mm厚，砂浆铺贴 4.场地内原有道路面层更新； 5.具体详见招标文件，满足施工规范要求. | m2 | 31.2
29 | 031004004001 | 洗涤盆 | 1.304#不锈钢拖把池 1.2mm厚 2.规格、类型:内空1200*420*600mm 3.具体详见招标文件，满足施工规范要求 | 组 | 3
30 | 011615001001 | 开孔1 | 1.墙面开孔 DN65 2.水钻开孔及修复洞口、密封 3.具体喜欢招标文件，满足施工规范要求 | 个 | 3
31 | 011615001002 | 开孔2 | 1.墙面开孔 DN40 2.水钻开孔及修复洞口、密封 3.具体喜欢招标文件，满足施工规范要求 | 个 | 3
32 | 031001001005 | 给水管DN25 | 1.联塑给水管DN25 2.粘接，自卫生间洗手盆接至室外拖把池 3.含直通、弯头等配件 4.具体详见招标文件，满足施工规范要求 | m | 6
33 | 031001001006 | 排污管DN50 | 1.联塑排污管DN50 2.粘接，自拖把池接至室内污水管 3.含直通、弯头等配件 4.具体详见招标文件，满足施工规范要求 | m | 4
34 | 011615001003 | 不锈钢多层花架 | 1.304#不锈钢多层花架 1800mm长 2.楼梯形5层花架，高度50-170mm，宽度30-150mm 3.不锈钢40*40*1.2mm方通@600焊接制作 4.不锈钢层板1.2mm厚 5.底部带支架及胶轮6个，可固定可移动 6.具体详见招标文件，满足施工规范要求 | 个 | 2
本页小计
分部分项工程量清单与计价表 （适用于工程量清单计价）
工程名称：追思苑祭拜场所消防整改及配套区域设施完善项目 |  |  | 标段： |  |  | 第 6 页 共 7 页
序号 | 项目编码 | 项目名称 | 项目特征描述 | 计量单位 | 工程量 | 金额(元)
[6 empty] | 综合单价 | 合价 | 材料设备暂估合价
35 | 011210002001 | 隔断 | 1.304#不锈钢隔断 2.4m高 2.40*60*1.2mm方通@600,304#不锈钢板1.2mm厚 3.板材内嵌，居中安装，带折边，固定在方通上 4.底部带支架及胶轮（1个/m)，可固定可移动 5.具体详见招标文件，满足施工规范要求 | m2 | 15.6
36 | 011210002002 | 不锈钢框架 | 1.304#不锈钢框架 宽1500*高2400mm 2.不锈钢40*40*1.2mm方管制作 3.焊接，固定在电梯门边 4.具体详见招标文件，满足施工规范要求 | 个 | 6
37 | 011207001001 | 铝塑板装饰板 | 1.铝塑板装饰面宽1500*高2400mm 4mm厚 2.品牌：上海吉祥 3.15mm厚实木板打底 4.固定在不锈钢框架上 5.具体详见招标文件，满足施工规范要求 | m2 | 21.6
38 | 011105006001 | 不锈钢地脚线 | 1.304#不锈钢地脚线 1.5mm厚 2.高120mm+上下各17mm 3.固定在不锈钢框架上 4.具体详见招标文件，满足施工规范要求 | m2 | 21.6
39 | 010901001001 | 瓦楞铁皮 | 1.瓦楞铁皮1.2mm厚； 2.安装固定在横梁上. 3.具体详见招标文件，满足施工规范要求 | m2 | 60
40 | 010902006001 | 钉眼防水 | 1.棚顶钉眼20*20结构胶防水. 2.具体详见招标文件，满足施工规范要求 | 处 | 20
41 | 010401003001 | 墙体砌筑 | 1.实心砖墙 38cm厚 2.耐火砖砌筑，耐火砂浆批荡 3.具体详见招标文件，满足施工规范要求 | m2 | 1.5
42 | 011201003001 | 外墙勾缝 | 1.人工切除外墙缝隙耐火砂浆 2.水泥砂浆勾缝，缝宽8mm,深10mm 3.具体详见招标文件，满足施工规范要求 | m | 1728
本页小计
分部分项工程量清单与计价表 （适用于工程量清单计价）
工程名称：追思苑祭拜场所消防整改及配套区域设施完善项目 |  |  | 标段： |  |  | 第 7 页 共 7 页
序号 | 项目编码 | 项目名称 | 项目特征描述 | 计量单位 | 工程量 | 金额(元)
[6 empty] | 综合单价 | 合价 | 材料设备暂估合价
43 | 010606013001 | 工字钢柱 | 1.工字钢柱 I16 高度3m 2.具体详见招标文件，满足施工规范要求 | 个 | 1
44 | 010606013002 | 镀锌方通 | 1.镀锌方通40*40*2.5 2.具体详见招标文件，满足施工规范要求 | t | 0.056
分部小计
本页小计
合 计

## 表 10 措施项目清单与计价汇总表
措施项目清单与计价汇总表
工程名称：追思苑祭拜场所消防整改及配套区域设施完善项目 |  | 标段： |  | 第 1 页 共 1 页
序号 | 项 目 名 称 |  | 金额(元)
1 | 安全文明施工措施费
1.1 | 安全文明施工措施费(按费率计算)
1.2 | 其他安全文明施工措施(按清单列项)
1.2.1 | 施工临时围挡费
1.2.2 | 基坑内场地硬地化
1.3 | 产业工人职业训练专项经费
2 | 履约担保手续费
3 | 夜间施工增加费
4 | 赶工措施费
5 | 冬雨季施工费
6 | 已完成工程及设备保护费
7 | 地上地下设施及建筑物的临时保护费
8 | 混凝土、钢筋混凝土模板及支架费
9 | 二次搬运费
10 | 脚手架费
11 | 垂直运输机械费
12 | 大型机械设备进出场及安拆费
13 | 施工排水、降水费
14 | 专业工程措施项目费
14.1 | 土方支护结构
15 | 其他
合 计
注：专业工程措施项目费可根据工程实际在本表中补充。

## 表 10-1 措施项目清单与计价表(一)
措施项目清单与计价表(一) (适用于工程量清单计价)
工程名称：追思苑祭拜场所消防整改及配套区域设施完善项目 |  |  | 标段： |  | 第 1 页 共 1 页
序号 | 项目编码 | 项目名称 | 项目特征描述 | 计量 单位 | 工程量 | 金额（元）
[6 empty] | 综合单价 | 合价
1 |  | 大型机械设备进出场及安拆费 |  | 项
1.1 | C14003700 | 自带吊机平板车 装载质量M（t） M=30 |  | 台班 | 1
本页小计
合 计
注：本表适用于以综合单价形式计价的措施项目。

## 表 14 规费、应纳税费项目清单与计价表
规费、应纳税费项目清单与计价表
工程名称：追思苑祭拜场所消防整改及配套区域设施完善项目 |  | 标段： | 第 1 页 共 1 页
序号 | 项目名称 | 计算基础 | 费率(%) | 金额(元)
1 | 规费 | (分部分项工程费+措施项目费+其他项目费)中的人工费 | 18
2 | 应纳税费 | 应纳税费合计
2.1 | 增值税应纳税额 | 分部分项工程费+措施项目费+其他项目费+规费-发包人供应材料费 | 3.02
2.2 | 城市维护建设税、教育费附加及地方教育费附加 | 增值税应纳税额 | 12
合 计

## 分部分项工程量清单报价表(含子定额)
分部分项工程量清单报价表
工程名称：追思苑祭拜场所消防整改及配套区域设施完善项目 |  |  |  |  | 第 1 页，共 8 页
序号 | 子目编号 | 子目名称 | 项目特征 | 单位 | 工程量 | 综合单价 | 合价
一、祭拜场增设消防栓
1 | 030901011001 | 室外消火栓 | 1.室外消防栓ss100/65-3C 2.安装固定在混凝土地面上 3.具体详见招标文件，满足施工规范要求 | 个 | 3
| 030702-82换 | 室外地上式消火栓安装(1.0MPa) 浅100型 ^ 地上式消火栓 SS100-1.0 |  | 套 | 3
2 | 030901002001 | 消防水管 | 1.镀锌管DN100 4.5mm厚 2.油漆：底漆两遍，面漆三遍 3.含弯头等配件，管箍固定1个/m 4.安装固定在绿化带及挡土墙边 5.具体详见招标文件，满足施工规范要求 | m | 92
| 030702-7 | 镀锌钢管(螺纹连接)安装 公称直径DN(mm) 80＜DN≤100 |  | 10m | 9.2
| 031102-1 | 管道刷油 红丹防锈漆 第一遍 |  | 10m2 | 3.284
| 031102-2 | 管道刷油 红丹防锈漆 增一遍 |  | 10m2 | 3.284
| 031102-2 | 管道刷油 红丹防锈漆 增一遍 |  | 10m2 | 3.284
| 031102-2 | 管道刷油 红丹防锈漆 增一遍 |  | 10m2 | 3.284
| 031102-2 | 管道刷油 红丹防锈漆 增一遍 |  | 10m2 | 3.284
3 | 031003001001 | 蝶阀 | 1.不锈钢蝶阀DN100 2.含法兰、弯头等配件 3.管箍固定 4.安装固定在绿化带及挡土墙边 5.具体详见招标文件，满足施工规范要求 | 个 | 3
| 030802-34换 | 法兰阀门安装(法兰连接) 公称直径DN(mm) 80＜DN≤100 ^ 不锈钢蝶阀DN100 |  | 个 | 3
4 | 010101002001 | 混凝土路面开挖及恢复 | 1.人工凿除块料地面 2.人工凿除地面混凝土20cm厚 3.二三类土挖沟槽400*600mm 4.管沟恢复：粗砂回填，混凝土恢复 5.具体详见招标文件，满足施工规范要求 | m | 6
| 混凝土路面开挖及恢复 | 混凝土路面开挖及恢复 |  |  | 6
分部分项工程量清单报价表
工程名称：追思苑祭拜场所消防整改及配套区域设施完善项目 |  |  |  |  | 第 2 页，共 8 页
序号 | 子目编号 | 子目名称 | 项目特征 | 单位 | 工程量 | 综合单价 | 合价
5 | 010101002002 | 绿化带开挖及恢复 | 1.人工挖沟槽 2.二三类土开挖挖沟槽400*500mm 3.管沟恢复：土方恢复 4.具体详见招标文件，满足施工规范要求 | m | 28
| 绿化带开挖及恢复 | 绿化带开挖及恢复 |  |  | 28
6 | 000101001001 | 不锈钢围挡 | 1.304#不锈钢护栏围挡（竖装）2.2m高 2.磨砂(拉丝）不锈钢管：主管60*60*2mm 1个/4m；次管50*50*1.2mm厚；小管38*38*1.2mm厚 3.横向连接管38*38*1.2mm，错层连接 4.安装固定在混凝土地面上 5.具体详见招标文件，满足施工规范要求 | m2 | 87.12
| 不锈钢围挡 | 不锈钢围挡 |  |  | 87.12
7 | 010802001001 | 不锈钢平开门 | 1.304#不锈钢平开门 800宽*（1800+400）高 2.磨砂不锈钢管：主管60*60*2mm ；次管50*50*1.2mm厚；小管38*38*1.2mm厚 3.配备锁具2套，含相关配件 4.具体详见招标文件，满足施工规范要求 | m2 | 1.76
| 020001-13换 | 成品塑钢门安装 平开 ^ 不锈钢平开门 |  | 100m2 | 0.0176
8 | 010802001002 | 不锈钢平开门 | 1.304#不锈钢平移门 1800宽*2000高 2.磨砂不锈钢管：主管60*60*2mm ；次管50*50*1.2mm厚；小管38*38*1.2mm厚 3.配备锁具2套，含相关配件 4.具体详见招标文件，满足施工规范要求 | m2 | 3.6
| 020001-13换 | 成品塑钢门安装 平开 ^ 不锈钢平开门 |  | 100m2 | 0.036
二、园区设施改造升级项目
9 | 010802001003 | 钢架安装 | 1.镀锌方通60*60*5mm 焊接安装 2.安装固定在原有钢架上 3.材料运输及加工 4.具体详见招标文件，满足施工规范要求 | m | 36
| 钢架安装 |  |  |  | 36
分部分项工程量清单报价表
工程名称：追思苑祭拜场所消防整改及配套区域设施完善项目 |  |  |  |  | 第 3 页，共 8 页
序号 | 子目编号 | 子目名称 | 项目特征 | 单位 | 工程量 | 综合单价 | 合价
10 | 010802001004 | 不锈钢顶棚 | 1.304#不锈钢顶棚 2.压花不锈钢板 1.5mm厚 3.焊接安装，固定在钢架上及周边弧形墙面，边缘需加工处理 4.具体详见招标文件，满足施工规范要求 | m2 | 33.44
| 不锈钢顶棚 |  |  |  | 33.44
11 | 011302001001 | 铝合金天花吊顶 | 1.铝合金扣板天花吊顶 600*600*0.8mm 2.铝合金轻钢龙骨，固定在钢架下 3.整体区域弧形，天花边缘需加工处理，配铝合金收边条 4.具体详见招标文件，满足施工规范要求 | m2 | 62
| 铝合金天花吊顶 |  |  |  | 62
12 | 030412001001 | 天花平板灯 | 1.天花平板灯 LED嵌入式 2.600*600mm 60W 中性光；品牌：佛山照明 3.安装固定在天花平面 4.具体详见招标文件，满足施工规范要求 | 个 | 9
| 030212-21换 | 荧光灯具安装 嵌入式 单管 ^ 天花平板灯 |  | 10套 | 0.9
13 | 030411004001 | 电线 | 1.强电线路 2.5mm2 2.品牌：金龙羽 3.管内穿线 4.具体详见招标文件，满足施工规范要求 | m | 420
| 030211-171 | 照明线路敷设(铜芯) 导线截面积S(mm2) 1.5＜S≤2.5 |  | 100m单线 | 4.2
14 | 030411001001 | 套管 | 1.PVC阻燃线管 DN25 2.品牌：联塑 3.安装固定在天花内钢架下 4.具体详见招标文件，满足施工规范要求 | m | 80
| 030211-133 | 刚性阻燃管敷设 砖混结构明配 管外径dn(mm) dn≤25 |  | 100m | 0.8
15 | 030404019001 | 漏电保护开关 | 1.漏电保护开关 32A 2.品牌：正泰 3.安装在室内配电箱内 4.具体详见招标文件，满足施工规范要求 | 个 | 2
| 030204-32换 | 低压自动空气开关安装 额定电流I(A) I≤63 ^ 漏电保护开关 32A |  | 个 | 2
分部分项工程量清单报价表
工程名称：追思苑祭拜场所消防整改及配套区域设施完善项目 |  |  |  |  | 第 4 页，共 8 页
序号 | 子目编号 | 子目名称 | 项目特征 | 单位 | 工程量 | 综合单价 | 合价
16 | 030404019002 | 开关 | 1.开关（双联） 2.品牌：西蒙 3.安装在墙面 4.具体详见招标文件，满足施工规范要求 | 个 | 1
| 030212-239 | 开关安装 双联照明 |  | 10套 | 0.1
17 | 011506001001 | 布幔 | 1.圆形布幔（防水布） 2.整体打印喷绘 3.铺贴及固定在天花上 4.具体详见招标文件，满足施工规范要求 | m2 | 33
| 020005-188 | 天棚面 贴布幔 |  | 100m2 | 0.33
18 | 011506001002 | 移动公厕粪箱清理 | 1.移动卫生间箱体后方板材切割、保护性拆除 2.人工冲洗粪箱、清理 3.具体详见招标文件，满足施工规范要求 | 项 | 1
| 移动公厕粪箱清理 |  |  |  | 1
19 | 011506001003 | 蹲位改造 | 1.拆除现有马桶 2.安装不锈钢一体式蹲厕 3.粪箱内固定钢架承重蹲厕 4.蹲厕地坪不锈钢钢板焊接 5.地面防水处理. 6.具体详见招标文件，满足施工规范要求 | 个 | 4
| 蹲位改造 |  |  |  | 4
20 | 031001001001 | 给水管 | 1.DN25给水管驳接； 2.暗埋在墙体内； 3.含直接、弯头等配件 4.墙面板材保护性拆除及恢复； 5.具体详见招标文件，满足施工规范要求 | m | 12
| 030801-14 | 室内镀锌钢管安装(螺纹连接) 公称直径DN(mm) 20＜DN≤25 |  | 10m | 1.2
21 | 031001001002 | 排污管1 | 1.DN75排水管驳接 2.蹲厕下方接出至卫生间后方，做U型水封 3.含直接、弯头等配件 4.粘接，固定在地面钢架支座上 5.具体详见招标文件，满足施工规范要求 | m | 8
| 030801-8换 | 室外镀锌钢管安装(螺纹连接) 公称直径DN(mm) 65＜DN≤80 ^ DN75排水管 |  | 10m | 0.8
分部分项工程量清单报价表
工程名称：追思苑祭拜场所消防整改及配套区域设施完善项目 |  |  |  |  | 第 5 页，共 8 页
序号 | 子目编号 | 子目名称 | 项目特征 | 单位 | 工程量 | 综合单价 | 合价
22 | 031001001003 | 排污管2 | 1.DN150排水管驳接 2.蹲厕后排污管驳接至主管上，接入化粪池 3.含直接、弯头等配件 4.粘接，固定在地面钢架支座上 5.具体详见招标文件，满足施工规范要求 | m | 11
| 030801-11 | 室外镀锌钢管安装(螺纹连接) 公称直径DN(mm) 125＜DN≤150 |  | 10m | 1.1
23 | 031004008001 | 蹲厕水箱 | 1.蹲便器冲水箱（箭牌） 2.含角阀，水管等配件 3.固定在墙面上 4.具体详见招标文件，满足施工规范要求 | 个 | 4
| 030803-26换 | 蹲式大便器 瓷高水箱 ^ 瓷蹲式大便器(不带水封) |  | 10套 | 0.4
24 | 031004008002 | 马桶冲洗喷枪 | 1.马桶冲洗喷枪（九牧） 2.不锈钢材质，含角阀等配件 3.固定在墙面上 4.具体详见招标文件，满足施工规范要求 | 个 | 4
| 马桶冲洗喷枪 |  |  |  | 4
25 | 031004008003 | 化粪池 | 1.玻璃钢化粪池2.5m3 2.拆除原有旧化粪池 3.安装在地下，顶部离地30cm 4.恢复地面，各管口密封 5.具体详见招标文件，满足施工规范要求 | 个 | 1
| 化粪池 |  |  |  | 1
26 | 031001001004 | 排污管3 | 1.DN75排水管驳接 2.化粪池接出至绿化带，末端钻孔DN32 0.8m/个 3.含直接、弯头等配件 4.粘接，固定在地面钢架支座上 5.具体详见招标文件，满足施工规范要求 | m | 22
| 030801-8换 | 室外镀锌钢管安装(螺纹连接) 公称直径DN(mm) 65＜DN≤80 |  | 10m | 2.2
27 | 031004008004 | 管沟开挖 | 1.绿化带内人工挖管沟 二三类土 2.开挖宽40cm、深50-65cm 3.土方就地回填 4.自化粪池至绿化带边缘 5.具体详见招标文件，满足施工规范要求 | m | 22
| 管沟开挖 |  |  |  | 22
分部分项工程量清单报价表
工程名称：追思苑祭拜场所消防整改及配套区域设施完善项目 |  |  |  |  | 第 6 页，共 8 页
序号 | 子目编号 | 子目名称 | 项目特征 | 单位 | 工程量 | 综合单价 | 合价
28 | 011102003001 | 块料铺贴 | 1.道路面层铺贴 2.拆除原有破损面层 3.铺贴花岗岩石材 30mm厚，砂浆铺贴 4.场地内原有道路面层更新； 5.具体详见招标文件，满足施工规范要求. | m2 | 31.2
| 080001-27 | 楼地面块料、石材面层拆除 |  | 100m2 | 0.312
| 020002-33 | 石材楼地面 水泥砂浆粘贴 单块面积S(m2) S≤0.36 |  | 100m2 | 0.312
29 | 031004004001 | 洗涤盆 | 1.304#不锈钢拖把池 1.2mm厚 2.规格、类型:内空1200*420*600mm 3.具体详见招标文件，满足施工规范要求 | 组 | 3
| 030803-16 | 污水盆 附盆背 |  | 10组 | 0.3
30 | 011615001001 | 开孔1 | 1.墙面开孔 DN65 2.水钻开孔及修复洞口、密封 3.具体喜欢招标文件，满足施工规范要求 | 个 | 3
| 开孔1 |  |  |  | 3
31 | 011615001002 | 开孔2 | 1.墙面开孔 DN40 2.水钻开孔及修复洞口、密封 3.具体喜欢招标文件，满足施工规范要求 | 个 | 3
| 开孔2 |  |  |  | 3
32 | 031001001005 | 给水管DN25 | 1.联塑给水管DN25 2.粘接，自卫生间洗手盆接至室外拖把池 3.含直通、弯头等配件 4.具体详见招标文件，满足施工规范要求 | m | 6
| 030801-14 | 室内镀锌钢管安装(螺纹连接) 公称直径DN(mm) 20＜DN≤25 |  | 10m | 0.6
33 | 031001001006 | 排污管DN50 | 1.联塑排污管DN50 2.粘接，自拖把池接至室内污水管 3.含直通、弯头等配件 4.具体详见招标文件，满足施工规范要求 | m | 4
| 030801-6 | 室外镀锌钢管安装(螺纹连接) 公称直径DN(mm) 40＜DN≤50 |  | 10m | 0.4
分部分项工程量清单报价表
工程名称：追思苑祭拜场所消防整改及配套区域设施完善项目 |  |  |  |  | 第 7 页，共 8 页
序号 | 子目编号 | 子目名称 | 项目特征 | 单位 | 工程量 | 综合单价 | 合价
34 | 011615001003 | 不锈钢多层花架 | 1.304#不锈钢多层花架 1800mm长 2.楼梯形5层花架，高度50-170mm，宽度30-150mm 3.不锈钢40*40*1.2mm方通@600焊接制作 4.不锈钢层板1.2mm厚 5.底部带支架及胶轮6个，可固定可移动 6.具体详见招标文件，满足施工规范要求 | 个 | 2
| 不锈钢多层花架 |  |  |  | 2
35 | 011210002001 | 隔断 | 1.304#不锈钢隔断 2.4m高 2.40*60*1.2mm方通@600,304#不锈钢板1.2mm厚 3.板材内嵌，居中安装，带折边，固定在方通上 4.底部带支架及胶轮（1个/m)，可固定可移动 5.具体详见招标文件，满足施工规范要求 | m2 | 15.6
| 隔断 |  |  |  | 15.6
36 | 011210002002 | 不锈钢框架 | 1.304#不锈钢框架 宽1500*高2400mm 2.不锈钢40*40*1.2mm方管制作 3.焊接，固定在电梯门边 4.具体详见招标文件，满足施工规范要求 | 个 | 6
| 不锈钢框架 |  |  |  | 6
37 | 011207001001 | 铝塑板装饰板 | 1.铝塑板装饰面宽1500*高2400mm 4mm厚 2.品牌：上海吉祥 3.15mm厚实木板打底 4.固定在不锈钢框架上 5.具体详见招标文件，满足施工规范要求 | m2 | 21.6
| 020003-242换 | 铝单板 零星项目 ^ 铝塑板 |  | 100m2 | 0.216
| 020003-195换 | 木质饰面板（钉板） 墙面 ^ 榉木板(成品) |  | 100m2 | 0.216
38 | 011105006001 | 不锈钢地脚线 | 1.304#不锈钢地脚线 1.5mm厚 2.高120mm+上下各17mm 3.固定在不锈钢框架上 4.具体详见招标文件，满足施工规范要求 | m2 | 21.6
| 020002-124换 | 金属踢脚线 ^ 地脚线 |  | 100m | 0.216
分部分项工程量清单报价表
工程名称：追思苑祭拜场所消防整改及配套区域设施完善项目 |  |  |  |  | 第 8 页，共 8 页
序号 | 子目编号 | 子目名称 | 项目特征 | 单位 | 工程量 | 综合单价 | 合价
39 | 010901001001 | 瓦楞铁皮 | 1.瓦楞铁皮1.2mm厚； 2.安装固定在横梁上. 3.具体详见招标文件，满足施工规范要求 | m2 | 60
| 010004-2换 | 镀锌铁皮屋面 瓦垄铁皮 钢檩上 ^ 瓦楞铁皮 δ=1.2 |  | 100m2 | 0.6
40 | 010902006001 | 钉眼防水 | 1.棚顶钉眼20*20结构胶防水. 2.具体详见招标文件，满足施工规范要求 | 处 | 20
| 独立费 | 钉眼防水 |  |  | 20
41 | 010401003001 | 墙体砌筑 | 1.实心砖墙 38cm厚 2.耐火砖砌筑，耐火砂浆批荡 3.具体详见招标文件，满足施工规范要求 | m2 | 1.5
| 010001-3 | 实心砖墙 1/2砖 干混砌筑砂浆 |  | 10m3 | 0.057
| 020003-7 | 水泥砂浆一般抹灰 内墙 厚度T(mm) T=20 |  | 100m2 | 0.015
42 | 011201003001 | 外墙勾缝 | 1.人工切除外墙缝隙耐火砂浆 2.水泥砂浆勾缝，缝宽8mm,深10mm 3.具体详见招标文件，满足施工规范要求 | m | 1728
| 020003-164 | 勾缝剂勾缝 缝宽d(mm) d≤5 |  | 100m | 17.28
43 | 010606013001 | 工字钢柱 | 1.工字钢柱 I16 高度3m 2.具体详见招标文件，满足施工规范要求 | 个 | 1
| 工字钢柱 |  |  |  | 1
44 | 010606013002 | 镀锌方通 | 1.镀锌方通40*40*2.5 2.具体详见招标文件，满足施工规范要求 | t | 0.056
| 100002-39换 | 零星构件安装 ^ 零星构件 |  | t | 0.056
合 计