## D.1 工程项目最高投标限价汇总表
D.1 工程项目最高投标限价汇总表
工程名称：深圳市救助管理站职工食堂一楼操作间天花改造工程 |  |  |  | 第 1 页 共 6 页
序号 | 汇 总 内 容 | 金额（元） | 其中
|  |  | 安全文明 施工费 （元） | 暂估价 （元） | 暂列金额 （元）
1 | 深圳市救助管理站职工食堂一楼操作间天花改造工程 |  | 655.19
合计 |  |  | 655.19
注：1.暂估价包含专业工程暂估价及材料暂估价。专业工程暂估价为已含税价格，在计算增值税计算基础时不应包含专业工程暂估价金额； 2.本表宜用于按合同标的为工程量清单编制对象的工程汇总计算，以单项工程为工程量清单编制对象的工程可按本表汇总计算。

## D.2 单位工程最高投标限价汇总表
D.2 单位工程最高投标限价汇总表
工程名称：深圳市救助管理站职工食堂一楼操作间天花改造工程 |  | 标段：深圳市救助管理站职工食堂一楼操作间天花改造工程 |  | 第 2 页 共 6 页
序号 | 汇总内容 |  | 金额 （元） | 其中： 材料暂估价 （元）
1 | 分部分项工程
1.1 | 拆除工程
1.2 | 新建工程
2 | 措施项目
2.1 | 安全文明施工 |  | 655.19
2.1.1 | 安全文明施工费（按费率计算） |  | 560.86
2.1.2 | 安全文明施工费（按清单列项）
2.1.3 | 产业工人职业训练专项经费 |  | 94.33
2.2 | 其他措施项目费
3 | 其他项目
3.1 | 暂列金额
3.2 | 专业工程暂估价
3.3 | 计日工
3.4 | 总承包服务费
4 | 增值税
合计 |  |  | 28880.41
注：专业工程暂估价为已含税价格，在计算增值税计算基础时不应包含专业工程暂估价金额。

## E.1 分部分项工程项目清单计价表
E.1 分部分项工程项目清单计价表
工程名称：深圳市救助管理站职工食堂一楼操作间天花改造工程 |  |  | 标段：深圳市救助管理站职工食堂一楼操作间天花改造工程 |  |  | 第 3 页 共 6 页
序号 | 项目编码 | 项目名称 | 项目特征描述 | 计量单位 | 工程量 | 金额（元）
[6 empty] | 综合单价 | 合价 | 其中：材料暂估合价
拆除工程
1 | 041001001004 | 拆除天棚 | 1.类型:拆除吊顶(含龙骨) 2.材质:综合考虑 3.厚度:综合考虑 4.废渣外运,运距:30km 5.其他:满足设计图纸、相关规范、招标文件及其技术要求 | m2 | 98.26
2 | 041001001005 | 拆除百叶 | 1.类型:拆除百叶 2.材质:综合考虑 3.厚度:综合考虑 4.废渣外运,运距:30kn 5.其他:满足设计图纸、相关规范、招标文件及其技术要求 | m2 | 1
3 | 041001001003 | 拆除其他 | 1.类型:拆除集水罩 2.材质:综合考虑 3.厚度:综合考虑 4.废渣外运,运距:综合考虑 5.其他:满足设计图纸、相关规范、招标文件及其技术要求 | 套 | 1
4 | 031301002001 | 开孔打洞 | 1.类型:开孔 2.规格:综合考虑 3.厚度:综合考虑 4.废渣外运,运距:综合考虑 5.其他:满足设计图纸、相关规范、招标文件及其技术要求 | 个 | 1
新建工程
5 | 011302001001 | 平面吊顶天棚 | 1.1.0mm铝扣板面板 2.L50x5镀锌角钢为骨架,间距同铝板规格;(或铝板配套龙骨) 3.吊顶距离结构楼板、梁底≤1500时,用M8膨胀螺栓连L50x5镀锌角钢(或Φ8热镀锌钢筋)吊杆,间距≤1200x1200 4.其他:满足设计图纸、相关规范、招标文件及其技术要求 | m2 | 98.26
6 | 010807003002 | 金属百叶窗 | 1.类型:防水防雨铝合金百叶窗 2.材质、规格:综合考虑 3.防护网:铁丝防鼠网 4.其他:满足设计图纸、相关规范、招标文件及其技术要求 | m2 | 1
本页小计
7 | 011207003002 | 成品隔断 | 1.类型:封堵 2.材质、规格:75型轻钢龙骨,中间填充防火环保隔音棉(80kg/m3),双面12厘阻燃夹板 3.其他:满足设计图纸、相关规范、招标文件及其技术要求 | m2 | 0.54
8 | 030703017001 | 碳钢罩类 | 1.类型:集水罩 2.材质、规格:500*500mm 3.防护网:铁丝防鼠网 4.其他:满足设计图纸、相关规范、招标文件及其技术要求 | 个 | 1
9 | 030413001001 | 普通灯具 | 1.类型:LED平板灯 2.规格、材质:15W 600*600 3.其他:满足设计图纸、相关规范、招标文件及其技术要求 | 套 | 11
10 | 031003014001 | 给、排水附件 | 1.类型:地漏 2.规格、材质:综合考虑 3.其他:满足设计图纸、相关规范、招标文件及其技术要求 | 个 | 1
11 | 030804014001 | 低压塑料管件 | 1.类型:接入原有排水管 2.规格、材质:综合考虑 3.其他:满足设计图纸、相关规范、招标文件及其技术要求 | 处 | 1
12 | 030506010001 | 监控摄像设备 | 1.类型:移位摄像头 2.材质、规格:综合考虑 3.场内运输:综合考虑 4.其他:满足设计图纸、相关规范、招标文件及其技术要求 | 台 | 6
13 | 030405015001 | 风扇 | 1.类型:移位风扇 2.材质、规格:综合考虑 3.场内运输:综合考虑 4.其他:满足设计图纸、相关规范、招标文件及其技术要求 | 台 | 5
14 | 030504008001 | 前端射频、广播设备 | 1.类型:移位广播 2.材质、规格:综合考虑 3.场内运输:综合考虑 4.其他:满足设计图纸、相关规范、招标文件及其技术要求 | 套 | 1
15 | 030905001001 | 吸气式烟雾探测器 | 1.类型:移位烟感 2.材质、规格:综合考虑 3.场内运输:综合考虑 4.其他:满足设计图纸、相关规范、招标文件及其技术要求 | 个 | 6
16 | 030901003001 | 水喷淋(雾)喷头 | 1.类型:移位喷淋 2.材质、规格:综合考虑 3.场内运输:综合考虑 4.其他:满足设计图纸、相关规范、招标文件及其技术要求 | 个 | 16
本页小计
合计

## E.2 措施项目清单计价表
E.2 措施项目清单计价表
工程名称：深圳市救助管理站职工食堂一楼操作间天花改造工程 |  |  | 标段：深圳市救助管理站职工食堂一楼操作间天花改造工程 |  |  | 第 5 页 共 6 页
序号 | 项目编码 | 项目名称 | 工作内容 | 计量单位 | 工程量 | 金额（元）
[6 empty] | 综合单价 | 合价
1 | 1 | 安全文明施工费 |  | 项 | 1 | 655.19 | 655.19
1.1 | (1) | 安全文明施工费(按费率计算) |  | 项 | 1 | 560.86 | 560.86
1.2 | (2) | 安全文明施工费(按清单列项) |  | 项 | 1
1.2.1 | (2.1) | 装配式钢结构围挡（施工现场与外部环境隔离） |  | 项 | 1
1.2.2 | (2.2) | PVC围挡（施工现场与外部环境隔离） |  | 项 | 1
1.2.3 | (2.3) | 铁马（施工现场与外部环境隔离） |  | 项 | 1
1.2.4 | (2.4) | 水马（施工现场与外部环境隔离） |  | 项 | 1
1.2.5 | (2.5) | 施工废弃物、装修废弃物外运和处置 |  | 项 | 1
1.2.6 | (2.6) | 隔音屏、声屏障 |  | 项 | 1
1.2.7 | (2.7) | 施工区裸土覆盖 |  | 项 | 1
1.2.8 | (2.8) | 施工区临时排水沟 |  | 项 | 1
1.2.9 | (2.9) | 施工区临时集水井（沉砂井） |  | 项 | 1
1.3 | (3) | 产业工人职业训练专项经费 |  | 项 | 1 | 94.33 | 94.33
2 | 2 | 履约担保手续费 |  | 项 | 1
3 | 3 | 夜间施工增加费 |  | 项 | 1
4 | 4 | 赶工措施费 |  | 项 | 1
5 | 5 | 冬雨季施工费 |  | 项 | 1
6 | 6 | 已完成工程及设备保护费 |  | 项 | 1
7 | 7 | 地上地下设施及建筑物的临时保护费 |  | 项 | 1
8 | 8 | 二次搬运费 |  | 项 | 1
9 | 9 | 脚手架费 |  | 项 | 1
10 | 10 | 垂直运输机械费 |  | 项 | 1
11 | 11 | 大型机械设备进出场及安拆费 |  | 项 | 1
12 | 12 | 施工排水、降水费 |  | 项 | 1
13 | 13 | 专业工程措施项目费 |  | 项 | 1
13.1 | 13.1 | 室内空气污染测试 |  | 项 | 1
14 | 14 | 其他 |  | 项 | 1
本页小计
合计
注：措施项目清单中的安全文明施工费属于不可竞争项目，其计价应符合本指引及深圳市相关规定。

## E.5 增值税计价表
E.5 增值税计价表
工程名称：深圳市救助管理站职工食堂一楼操作间天花改造工程 |  |  | 标段：深圳市救助管理站职工食堂一楼操作间天花改造工程 |  | 第 6 页 共 6 页
序号 | 项目名称 | 计算基础说明 |  | 计算基础 | 税率（%） | 金额（元）
1 | 增值税 | 分部分项工程+措施项目+其他项目-专业工程暂估价 |  |  | 9
合 计